## Auto Sort RunLog
RUN NO. | WT. TARE RUN | CONFIGURATION | TYPE OF RUN | a | Y | qnom | FLAP L/R | AIL L/R | STAB | RUD | CAN | LE DEF | TRIP DEF | Riley's Stress Level | DATE
|  |  |  | DEG | DEG | PSF | DEG | DEG | DEG | DEG | DEG | TYPE | TYPE | 1-10 | 2020
1 | N/A | F15+A20+W20+N20.T+V20+H20.T+C15.F(FairingCap4.6) | WT TARE | -11/32 | -13/13 | N/A | 0/0 | 0 | 0 | 0 | 0 | Cruise | FTDEX | 4 | 2020-09-04
2 | 1 | F15+A20+W20+N20.T+V20+H20.T+C15.F(FairingCap4.6) | P6 | A1 | 0 | 40 | 0/0 | 0 | 0 | 0 | 0 | Cruise | FTDEX | 9 | 2020-09-04
3 | 1 | F15+A20+W20+N20.T+V20+H20.T+C15.F(FairingCap4.6) | Y6 | 0 | B3 | 40 | 0/0 | 0 | 0 | 0 | 0 | Cruise | FTDEX | 2 | 2020-09-04
4 | 1 | F15+A20+W20+N20.T+V20+H20.T+C15.F(FairingCap4.5) | P6 | A1 | 0 | 40 | 0/0 | 0 | 0 | 0 | 0 | Cruise | FTDEX | 3 | 2020-09-04
5 | 1 | F15+A20+W20+N20.T+V20+H20.T+C15.F(FairingCap4.5) | P6 | A1 | 5 | 40 | 0/0 | 0 | 0 | 0 | 0 | Cruise | FTDEX | 1 | 2020-09-04
6 | 1 | F15+A20+W20+N20.T+V20+H20.T+C15.F(FairingCap4.5) | P6 | A1 | -2 | 40 | 0/0 | 0 | 0 | 0 | 0 | Cruise | FTDEX | 1 | 2020-09-04
7 | 1 | F15+A20+W20+N20.T+V20+H20.T+C15.F(FairingCap4.5) | P6 | A1 | -5 | 40 | 0/0 | 0 | 0 | 0 | 0 | Cruise | FTDEX | 1 | 2020-09-04
8 | 1 | F15+A20+W20+N20.T+V20+H20.T+C15.F(FairingCap4.5) | Y6 | -5 | B3 | 40 | 0/0 | 0 | 0 | 0 | 0 | Cruise | FTDEX | 1 | 2020-09-04
9 | 1 | F15+A20+W20+N20.T+V20+H20.T+C15.F(FairingCap4.5) | Y6 | 0 | B3 | 40 | 0/0 | 0 | 0 | 0 | 0 | Cruise | FTDEX | 1 | 2020-09-04
10 | 1 | F15+A20+W20+N20.T+V20+H20.T+C15.F(FairingCap4.5) | Y6 | 5 | B3 | 40 | 0/0 | 0 | 0 | 0 | 0 | Cruise | FTDEX | 1 | 2020-09-04
11 | 1 | F15+A20+W20+N20.T+V20+H20.T+C15.F(FairingCap4.5) | Y6 | 10 | B3 | 40 | 0/0 | 0 | 0 | 0 | 0 | Cruise | FTDEX | 1 | 2020-09-04
12 | 1 | F15+A20+W20+N20.T+V20+H20.T+C15.F(FairingCap4.5) | Y6 | 15 | B3 | 40 | 0/0 | 0 | 0 | 0 | 0 | Cruise | FTDEX | 1 | 2020-09-04
13 | 1 | F15+A20+W20+N20.T+V20+H20.T+C15.F(FairingCap4.5) | Y6 | 20 | B4 | 40 | 0/0 | 0 | 0 | 0 | 0 | Cruise | FTDEX | 1 | 2020-09-04
14 | 1 | F15+A20+W20+N20.T+V20+H20.T+C15.F(FairingCap4.5) | Y6 | 25 | B4 | 40 | 0/0 | 0 | 0 | 0 | 0 | Cruise | FTDEX | 1 | 2020-09-04
15 | 1 | F15+A20+W20+N20.T+V20+H20.T+C15.F(FairingCap4.5) | Y6 | 30 | B4 | 40 | 0/0 | 0 | 0 | 0 | 0 | Cruise | FTDEX | 1 | 2020-09-04
16 | N/A | F15+A20+W20+N20.T+V20+H20.T | WT TARE | -11/32 | -13/13 | N/A | 0/0 | 0 | 0 | 0 | N/A | Cruise | FTDEX | 3 | 2020-09-04
17 | 16 | F15+A20+W20+N20.T+V20+H20.T | P6 | A1 | 0 | 40 | 0/0 | 0 | 0 | 0 | N/A | Cruise | FTDEX | 3 | 2020-09-04
18 | N/A | F15+A20+W20+N20.T+V20 | WT TARE | -11/32 | -13/13 | N/A | 0/0 | 0 | N/A | 0 | N/A | Cruise | FTDEX | 3 | 2020-09-04
19 | 18 | F15+A20+W20+N20.T+V20 | P6 | A1 | 0 | 40 | 0/0 | 0 | N/A | 0 | N/A | Cruise | FTDEX | 3 | 2020-09-04
20 | N/A | F15+A15+W20+N20.B+V15 | WT TARE | -11/32 | -13/13 | N/A | 0/0 | 0 | N/A | 0 | N/A | Cruise | FTDEX | 3 | 2020-09-08
21 | 20 | F15+A15+W20+N20.B+V15 | P6 | A1 | 0 | 40 | 0/0 | 0 | N/A | 0 | N/A | Cruise | FTDEX | 3 | 2020-09-08
22 | N/A | F15+A15+W20+N20.B+V15+H20.L | WT TARE | -11/32 | -13/13 | N/A | 0/0 | 0 | 0 | 0 | N/A | Cruise | FTDEX | 2 | 2020-09-08
23 | 22 | F15+A15+W20+N20.B+V15+H20.L | P6 | A1 | 0 | 40 | 0/0 | 0 | 0 | 0 | N/A | Cruise | FTDEX | 2 | 2020-09-08
24 | N/A | F15+A15+W20+N20.B+V15+H20.L+C15.F | WT TARE | -11/32 | -13/13 | N/A | 0/0 | 0 | 0 | 0 | 0 | Cruise | FTDEX | 2 | 2020-09-08
25 | 24 | F15+A15+W20+N20.B+V15+H20.L+C15.F | P6 | A1 | 0 | 40 | 0/0 | 0 | 0 | 0 | 0 | Cruise | FTDEX | 2 | 2020-09-08
26 | 24 | F15+A15+W20+N20.B+V15+H20.L+C15.F | P6 | A1 | 5 | 40 | 0/0 | 0 | 0 | 0 | 0 | Cruise | FTDEX | 2 | 2020-09-08
27 | 24 | F15+A15+W20+N20.B+V15+H20.L+C15.F | P6 | A1 | -2 | 40 | 0/0 | 0 | 0 | 0 | 0 | Cruise | FTDEX | 2 | 2020-09-08
28 | 24 | F15+A15+W20+N20.B+V15+H20.L+C15.F | P6 | A1 | -5 | 40 | 0/0 | 0 | 0 | 0 | 0 | Cruise | FTDEX | 2 | 2020-09-08
29 | 24 | F15+A15+W20+N20.B+V15+H20.L+C15.F | Y6 | -5 | B3 | 40 | 0/0 | 0 | 0 | 0 | 0 | Cruise | FTDEX | 2 | 2020-09-08
30 | 24 | F15+A15+W20+N20.B+V15+H20.L+C15.F | Y6 | 0 | B3 | 40 | 0/0 | 0 | 0 | 0 | 0 | Cruise | FTDEX | 2 | 2020-09-08
31 | 24 | F15+A15+W20+N20.B+V15+H20.L+C15.F | Y6 | 5 | B3 | 40 | 0/0 | 0 | 0 | 0 | 0 | Cruise | FTDEX | 2 | 2020-09-08
32 | 24 | F15+A15+W20+N20.B+V15+H20.L+C15.F | Y6 | 10 | B3 | 40 | 0/0 | 0 | 0 | 0 | 0 | Cruise | FTDEX | 2 | 2020-09-08
33 | 24 | F15+A15+W20+N20.B+V15+H20.L+C15.F | Y6 | 15 | B3 | 40 | 0/0 | 0 | 0 | 0 | 0 | Cruise | FTDEX | 2 | 2020-09-08
34 | 24 | F15+A15+W20+N20.B+V15+H20.L+C15.F | Y6 | 20 | B4 | 40 | 0/0 | 0 | 0 | 0 | 0 | Cruise | FTDEX | 2 | 2020-09-08
35 | 24 | F15+A15+W20+N20.B+V15+H20.L+C15.F | Y6 | 25 | B4 | 40 | 0/0 | 0 | 0 | 0 | 0 | Cruise | FTDEX | 2 | 2020-09-08
36 | N/A | F15+A15+W20+N20.B+V15+H20.L+C15.F+VF1+DF1 | WT TARE | -11/32 | -13/13 | N/A | 0/0 | 0 | 0 | 0 | 0 | Cruise | FTDEX | 2 | 2020-09-08
37 | 36 | F15+A15+W20+N20.B+V15+H20.L+C15.F+VF1+DF1 | P6 | A1 | 0 | 40 | 0/0 | 0 | 0 | 0 | 0 | Cruise | FTDEX | 2 | 2020-09-08
38 | 36 | F15+A15+W20+N20.B+V15+H20.L+C15.F+VF1+DF1 | Y6 | 0 | B3 | 40 | 0/0 | 0 | 0 | 0 | 0 | Cruise | FTDEX | 2 | 2020-09-08
39 | 36 | F15+A15+W20+N20.B+V15+H20.L+C15.F+VF1+DF1 | Y6 | 5 | B3 | 40 | 0/0 | 0 | 0 | 0 | 0 | Cruise | FTDEX | 2 | 2020-09-08
40 | 36 | F15+A15+W20+N20.B+V15+H20.L+C15.F+VF1+DF1 | Y6 | 10 | B3 | 40 | 0/0 | 0 | 0 | 0 | 0 | Cruise | FTDEX | 2 | 2020-09-08
41 | 36 | F15+A15+W20+N20.B+V15+H20.L+C15.F+VF1+DF1 | Y6 | 20 | B4 | 40 | 0/0 | 0 | 0 | 0 | 0 | Cruise | FTDEX | 2 | 2020-09-08
42 | N/A | F15+A15+W20+N20.B+V15+H15.L+C15.F | WT TARE | -11/32 | -13/13 | N/A | 0/0 | 0 | 0 | 0 | 0 | Cruise | FTDEX | 2 | 2020-09-08
43 | 42 | F15+A15+W20+N20.B+V15+H15.L+C15.F | P6 | A1 | 0 | 40 | 0/0 | 0 | 0 | 0 | 0 | Cruise | FTDEX | 2 | 2020-09-08
44 | N/A | F15+A15+W20+N20.B+V15+H15.A+C15.F | WT TARE | -11/32 | -13/13 | N/A | 0/0 | 0 | 0 | 0 | 0 | Cruise | FTDEX | 5 | 2020-09-08
45 | 44 | F15+A15+W20+N20.B+V15+H15.A+C15.F | P6 | A1 | 0 | 40 | 0/0 | 0 | 0 | 0 | 0 | Cruise | FTDEX | 5 | 2020-09-08
46 | N/A | F15+A15+W20+N20.B+V15+C15.F | WT TARE | -11/32 | -13/13 | 0 | 0/0 | 0 | N/A | 0 | 0 | Cruise | FTDEX | 5 | 2020-09-08
47 | 46 | F15+A15+W20+N20.B+V15+C15.F(Testrun) | P6 | A1 | 0 | 40 | 0/0 | 0 | N/A | 0 | 0 | Cruise | FTDEX | 5 | 2020-09-08
48 | 46 | F15+A15+W20+N20.B+V15+C15.F(Testrun) | P6 | A1 | 0 | 40 | 0/0 | 0 | N/A | 0 | 0 | Cruise | FTDEX | 5 | 2020-09-08
49 | 46 | F15+A15+W20+N20.B+V15+C15.F(Testrun) | P6 | A1 | 0 | 40 | 0/0 | 0 | N/A | 0 | 0 | Cruise | FTDEX | 5 | 2020-09-09
50 | N/A | F15+A15+W20+N20.B+V15+C15.F(Testrun) | WT TARE | -11/32 | -13/13 | N/A | 0/0 | 0 | N/A | 0 | 0 | LE 30 | FTDEX | 5 | 2020-09-09
51 | 50 | F15+A15+W20+N20.B+V15+C15.F | P6 | A1 | 0 | 40 | 0/0 | 0 | N/A | 0 | 0 | LE 30 | FTDEX | 5 | 2020-09-09
52 | N/A | F15+A15+W20+N20.B+V15+C15.F | WT TARE | -11/32 | -13/13 | N/A | 10/10 | 10/10 | N/A | 0 | 5 | LE 30 | FTDEX | 7.5 | 2020-09-09
53 | 52 | F15+A15+W20+N20.B+V15+C15.F | P6 | A1 | 0 | 40 | 10/10 | 10/10 | N/A | 0 | 5 | LE 30 | FTDEX | 7.5 | 2020-09-09
54 | N/A | F15+A15+W20+N20.B+V15+H20.L+C15.F | WT TARE | -11/32 | -13/13 | N/A | 10/10 | 10/10 | 0 | 0 | 5 | LE 30 | FTDEX | 7.5 | 2020-09-09
55 | 54 | F15+A15+W20+N20.B+V15+H20.L+C15.F | P6 | A1 | 0 | 40 | 10/10 | 10/10 | 0 | 0 | 5 | LE 30 | FTDEX | 7.5 | 2020-09-09
56 | 54 | F15+A15+W20+N20.B+V15+H20.L+C15.F | P6 | A1 | 5 | 40 | 10/10 | 10/10 | 0 | 0 | 5 | LE 30 | FTDEX | 7.5 | 2020-09-09
57 | 54 | F15+A15+W20+N20.B+V15+H20.L+C15.F | P6 | A1 | -2 | 40 | 10/10 | 10/10 | 0 | 0 | 5 | LE 30 | FTDEX | 7.5 | 2020-09-09
58 | 54 | F15+A15+W20+N20.B+V15+H20.L+C15.F | P6 | A1 | -5 | 40 | 10/10 | 10/10 | 0 | 0 | 5 | LE 30 | FTDEX | 7.5 | 2020-09-09
59 | 54 | F15+A15+W20+N20.B+V15+H20.L+C15.F | Y6 | -5 | B3 | 40 | 10/10 | 10/10 | 0 | 0 | 5 | LE 30 | FTDEX | 7.5 | 2020-09-09
60 | 54 | F15+A15+W20+N20.B+V15+H20.L+C15.F | Y6 | 0 | B3 | 40 | 10/10 | 10/10 | 0 | 0 | 5 | LE 30 | FTDEX | 7.5 | 2020-09-09
61 | 54 | F15+A15+W20+N20.B+V15+H20.L+C15.F | Y6 | 5 | B3 | 40 | 10/10 | 10/10 | 0 | 0 | 5 | LE 30 | FTDEX | 7.5 | 2020-09-09
62 | 54 | F15+A15+W20+N20.B+V15+H20.L+C15.F | Y6 | 10 | B3 | 40 | 10/10 | 10/10 | 0 | 0 | 5 | LE 30 | FTDEX | 7.5 | 2020-09-09
63 | 54 | F15+A15+W20+N20.B+V15+H20.L+C15.F | Y6 | 15 | B3 | 40 | 10/10 | 10/10 | 0 | 0 | 5 | LE 30 | FTDEX | 7.5 | 2020-09-09
64 | 54 | F15+A15+W20+N20.B+V15+H20.L+C15.F | Y6 | 20 | B4 | 40 | 10/10 | 10/10 | 0 | 0 | 5 | LE 30 | FTDEX | 7.5 | 2020-09-09
65 | 54 | F15+A15+W20+N20.B+V15+H20.L+C15.F | Y6 | 25 | B4 | 40 | 10/10 | 10/10 | 0 | 0 | 5 | LE 30 | FTDEX | 7.5 | 2020-09-09
66 | N/A | F15+A15+W20+N20.B+V15 | WT TARE | -11/32 | -13/13 | N/A | 0/0 | 0/0 | N/A | 0 | N/A | Cruise | FTDEX | 7.5 | 2020-09-09
67 | 66 | F15+A15+W20+N20.B+V15 | P6 | A4 | 0 | 40 | 0/0 | 0/0 | N/A | 0 | N/A | Cruise | FTDEX | 7.5 | 2020-09-09
68 | 66 | F15+A15+W20+N20.B+V15 | P6 | A4 | 0 | 40 | 0/0 | 0/0 | N/A | 0 | N/A | Cruise | FTDEX | 7.5 | 2020-09-09
69 | 66 | F15+A15+W20+N20.B+V15 | P6 | A4 | -2 | 40 | 0/0 | 0/0 | N/A | 0 | N/A | Cruise | FTDEX | 7.5 | 2020-09-09
70 | N/A | F15+A15+W20+V15 | WT TARE | -11/32 | -13/13 | N/A | 0/0 | 0/0 | N/A | 0 | N/A | Cruise | FTDEX | 7.5 | 2020-09-09
71 | 70 | F15+A15+W20+V15 | P6 | A4 | 0 | 40 | 0/0 | 0/0 | N/A | 0 | N/A | Cruise | FTDEX | 7.5 | 2021-09-09
72 | N/A | F15+A15+W20+V15+N20.B+H20.L+C15.F | WT TARE | -11/32 | -13/13 | N/A | 0/0 | 0/0 | 0 | 0 | 0 | Cruise | FTDEX | 6 | 2020-09-10
73 | 72 | F15+A15+W20+V15+N20.B+H20.L+C15.F | P6 | A1 | 0 | 40 | 0/0 | 0/0 | 0 | 0 | 0 | Cruise | FTDEX | 6 | 2020-09-10
74 | 72 | F15+A15+W20+V15+N20.B+H20.L+C15.F | Y6 | 0 | B3 | 40 | 0/0 | 0/0 | 0 | 0 | 0 | Cruise | FTDEX | 6 | 2020-09-10
75 | N/A | F15+A15+W20+V15 | WT TARE | -11/32 | -13/13 | N/A | 0/0 | 0/0 | N/A | 0 | N/A | Cruise | FTDEX | 3 | 2020-09-10
76 | 75 | F15+A15+W20+V15 | P6 | A4 | 0 | 40 | 0/0 | 0/0 | N/A | 0 | N/A | Cruise | FTDEX | 3 | 2020-09-10
77 | N/A | F15+A15+W20+V15+N20.B+H20.L+C15.F | WT TARE | -11/32 | -13/13 | N/A | 0/0 | 0/0 | 0 | 0 | 0 | Cruise | FTDEX | 8 | 2020-09-10
78 | 77 | F15+A15+W20+V15+N20.B+H20.L+C15.F | P6 | A1 | 0 | 40 | 0/0 | 0/0 | 0 | 0 | 0 | Cruise | FTDEX | 8 | 2020-09-10
79 | 77 | F15+A15+W20+V15+N20.B+H20.L+C15.F | Y6 | 0 | B3 | 40 | 0/0 | 0/0 | 0 | 0 | 0 | Cruise | FTDEX | 8 | 2020-09-10
80 | N/A | F15+A15+W20+V15 | WT TARE | -11/32 | -13/13 | N/A | 0/0 | 0/0 | N/A | 0 | N/A | Cruise | FTDEX | 5 | 2020-09-10
81 | 80 | F15+A15+W20+V15 | P6 | A4 | 0 | 40 | 0/0 | 0/0 | N/A | 0 | N/A | Cruise | FTDEX | 5 | 2020-09-10
82 | 80 | F15+A15+W20+V15 | P6 | A4 | -2 | 40 | 0/0 | 0/0 | N/A | 0 | N/A | Cruise | FTDEX | 5 | 2020-09-10
83 | N/A | F15+A15+W17+V15 | WT TARE | -11/32 | -13/13 | N/A | 0/0 | 0/0 | N/A | 0 | N/A | Cruise | FTDEX | 5 | 2020-09-10
84 | 83 | F15+A15+W17+V15 | P6 | A5 | 0 | 40 | 0/0 | 0/0 | N/A | 0 | N/A | Cruise | FTDEX | 5 | 2020-09-10
85 | 83 | F15+A15+W17+V15 | P6 | A5 | -2 | 40 | 0/0 | 0/0 | N/A | 0 | N/A | Cruise | FTDEX | 5 | 2020-09-10
86 | N/A | F15+A15+W17+N20.B+V15 | WT TARE | -11/32 | -13/13 | N/A | 0/0 | 0/0 | N/A | 0 | N/A | Cruise | FTDEX | 5 | 2020-09-10
87 | 86 | F15+A15+W17+N20.B+V15 | P6 | A5 | 0 | 40 | 0/0 | 0/0 | N/A | 0 | N/A | Cruise | FTDEX | 5 | 2020-09-10
88 | 86 | F15+A15+W17+N20.B+V15 | P6 | A5 | -2 | 40 | 0/0 | 0/0 | N/A | 0 | N/A | Cruise | FTDEX | 5 | 2020-09-10
89 | N/A | F15+A15+W17+N20.B+V15+C15.F+VF1+DF1 | WT TARE | -11/32 | -13/13 | N/A | 0/0 | 0/0 | N/A | 0 | 0 | Cruise | FTDEX | 5 | 2020-09-11
90 | 89 | F15+A15+W17+N20.B+V15+C15.F+VF1+DF1 | P6 | A1 | 0 | 40 | 0/0 | 0/0 | N/A | 0 | 0 | Cruise | FTDEX | 5 | 2020-09-11
91 | 89 | F15+A15+W17+N20.B+V15+C15.F+VF1+DF1 | P6 | A1 | 0 | 40 | 0/0 | 0/0 | N/A | 0 | 0 | Cruise | FTDEX | 5 | 2020-09-11
92 | 89 | F15+A15+W17+N20.B+V15+C15.F+VF1+DF1(Canardsunsealed) | P6 | A1 | 0 | 40 | 0/0 | 0/0 | N/A | 0 | 0 | Cruise | FTDEX | 5 | 2020-09-11
93 | 89 | F15+A15+W17+N20.B+V15+C15.F+VF1+DF1(Canardsclaxedw/fillet) | P6 | A1 | 0 | 40 | 0/0 | 0/0 | N/A | 0 | 0 | Cruise | FTDEX | 5 | 2020-09-11
94 | 89 | F15+A15+W17+N20.B+V15+C15.F+VF1+DF1(Canardtapesealnofillet) | P6 | A1 | 0 | 40 | 0/0 | 0/0 | N/A | 0 | 0 | Cruise | FTDEX | 5 | 2020-09-11
95 | N/A | F15+A15+W17+N20.B+V15+H20.L+C15.F+VF1+DF1 | WT TARE | -11/32 | -13/13 | N/A | 0/0 | 0/0 | 0 | 0 | 0 | Cruise | FTDEX | 5 | 2020-09-11
96 | 95 | F15+A15+W17+N20.B+V15+H20.L+C15.F+VF1+DF1 | P6 | A1 | 0 | 40 | 0/0 | 0/0 | 0 | 0 | 0 | Cruise | FTDEX | 5 | 2020-09-11
97 | 95 | F15+A15+W17+N20.B+V15+H20.L+C15.F+VF1+DF1 | P6 | A1 | 0 | 40 | 0/0 | 0/0 | 0 | 0 | 0 | Cruise | FTDEX | 5 | 2020-09-11
98 | 95 | F15+A15+W17+N20.B+V15+H20.L+C15.F+VF1+DF1 | P6 | A1 | 5 | 40 | 0/0 | 0/0 | 0 | 0 | 0 | Cruise | FTDEX | 5 | 2020-09-11
99 | 95 | F15+A15+W17+N20.B+V15+H20.L+C15.F+VF1+DF1 | P6 | A1 | -2 | 40 | 0/0 | 0/0 | 0 | 0 | 0 | Cruise | FTDEX | 5 | 2020-09-11
100 | 95 | F15+A15+W17+N20.B+V15+H20.L+C15.F+VF1+DF1 | P6 | A1 | -5 | 40 | 0/0 | 0/0 | 0 | 0 | 0 | Cruise | FTDEX | 5 | 2020-09-11
101 | 95 | F15+A15+W17+N20.B+V15+H20.L+C15.F+VF1+DF1 | Y6 | -5 | B3 | 40 | 0/0 | 0/0 | 0 | 0 | 0 | Cruise | FTDEX | 5 | 2020-09-11
102 | 95 | F15+A15+W17+N20.B+V15+H20.L+C15.F+VF1+DF1 | Y6 | 0 | B3 | 40 | 0/0 | 0/0 | 0 | 0 | 0 | Cruise | FTDEX | 5 | 2020-09-11
103 | 95 | F15+A15+W17+N20.B+V15+H20.L+C15.F+VF1+DF1 | Y6 | 5 | B3 | 40 | 0/0 | 0/0 | 0 | 0 | 0 | Cruise | FTDEX | 5 | 2020-09-11
104 | 95 | F15+A15+W17+N20.B+V15+H20.L+C15.F+VF1+DF1 | Y6 | 10 | B3 | 40 | 0/0 | 0/0 | 0 | 0 | 0 | Cruise | FTDEX | 5 | 2020-09-11
105 | 95 | F15+A15+W17+N20.B+V15+H20.L+C15.F+VF1+DF1 | Y6 | 15 | B3 | 40 | 0/0 | 0/0 | 0 | 0 | 0 | Cruise | FTDEX | 5 | 2020-09-11
106 | 95 | F15+A15+W17+N20.B+V15+H20.L+C15.F+VF1+DF1 | Y6 | 20 | B4 | 40 | 0/0 | 0/0 | 0 | 0 | 0 | Cruise | FTDEX | 5 | 2020-09-11
107 | 95 | F15+A15+W17+N20.B+V15+H20.L+C15.F+VF1+DF1 | Y6 | 25 | B4 | 40 | 0/0 | 0/0 | 0 | 0 | 0 | Cruise | FTDEX | 5 | 2020-09-11
108 | N/A | F15+A15+W17+N20.B+V15+C15.F+VF1+DF1 | WT TARE | -11/32 | -13/13 | N/A | 0/0 | 0/0 | N/A | 0 | 0 | LE30 | FTDEX | 5 | 2020-09-11
109 | 108 | F15+A15+W17+N20.B+V15+C15.F+VF1+DF1 | P6 | A1 | 0 | 40 | 0/0 | 0/0 | N/A | 0 | 0 | LE30 | FTDEX | 8 | 2020-09-11
110 | N/A | F15+A15+W17+N20.B+V15+C15.F+VF1+DF1 | WT TARE | -11/32 | -13/13 | N/A | 10/10 | 10/10 | N/A | 0 | 5 | LE30 | FTDEX | 5 | 2020-09-11
111 | 110 | F15+A15+W17+N20.B+V15+C15.F+VF1+DF1 | P6 | A1 | 0 | 40 | 10/10 | 10/10 | N/A | 0 | 5 | LE30 | FTDEX | 5 | 2020-09-11
112 | N/A | F15+A15+W17+N20.B+H20.L+V15+C15.F+VF1+DF1 | WT TARE | -11/32 | -13/13 | N/A | 10/10 | 10/10 | 0 | 0 | 5 | LE30 | FTDEX | 5 | 2020-09-11
113 | 112 | F15+A15+W17+N20.B+H20.L+V15+C15.F+VF1+DF1 | P6 | A1 | 0 | 40 | 10/10 | 10/10 | 0 | 0 | 5 | LE30 | FTDEX | 5 | 2020-09-11
114 | 112 | F15+A15+W17+N20.B+H20.L+V15+C15.F+VF1+DF1 | P6 | A1 | 5 | 40 | 10/10 | 10/10 | 0 | 0 | 5 | LE30 | FTDEX | 5 | 2020-09-11
115 | 112 | F15+A15+W17+N20.B+H20.L+V15+C15.F+VF1+DF1 | P6 | A1 | -2 | 40 | 10/10 | 10/10 | 0 | 0 | 5 | LE30 | FTDEX | 5 | 2020-09-11
116 | 112 | F15+A15+W17+N20.B+H20.L+V15+C15.F+VF1+DF1 | P6 | A1 | -5 | 40 | 10/10 | 10/10 | 0 | 0 | 5 | LE30 | FTDEX | 5 | 2020-09-11
117 | 112 | F15+A15+W17+N20.B+H20.L+V15+C15.F+VF1+DF1 | Y6 | 0 | B3 | 40 | 10/10 | 10/10 | 0 | 0 | 5 | LE30 | FTDEX | 5 | 2020-09-11
118 | 112 | F15+A15+W17+N20.B+H20.L+V15+C15.F+VF1+DF1 | Y6 | 5 | B3 | 40 | 10/10 | 10/10 | 0 | 0 | 5 | LE30 | FTDEX | 5 | 2020-09-11
119 | 112 | F15+A15+W17+N20.B+H20.L+V15+C15.F+VF1+DF1 | Y6 | 10 | B3 | 40 | 10/10 | 10/10 | 0 | 0 | 5 | LE30 | FTDEX | 5 | 2020-09-11
120 | 112 | F15+A15+W17+N20.B+H20.L+V15+C15.F+VF1+DF1 | Y6 | 20 | B4 | 40 | 10/10 | 10/10 | 0 | 0 | 5 | LE30 | FTDEX | 5 | 2020-09-11
121 | N/A | F15+A15+W17+N20.B+H20.L+V15+C15.F+VF1+DF1 | WT TARE | -11/32 | -13/13 | N/A | 0/0 | 0/0 | 0 | 0 | 0 | ALT CRUISE 1 | FTDEX | 6 | 2020-09-14
122 | 121 | F15+A15+W17+N20.B+H20.L+V15+C15.F+VF1+DF1 | P6 | A1 | 0 | 40 | 0/0 | 0/0 | 0 | 0 | 0 | ALT CRUISE 1 | FTDEX | 6 | 44088
123 | 121 | F15+A15+W17+N20.B+H20.L+V15+C15.F+VF1+DF1 | P6 | A1 | -2 | 40 | 0/0 | 0/0 | 0 | 0 | 0 | ALT CRUISE 1 | FTDEX | 6 | 44088
124 | 121 | F15+A15+W17+N20.B+H20.L+V15+C15.F+VF1+DF1 | P6 | A1 | -5 | 40 | 0/0 | 0/0 | 0 | 0 | 0 | ALT CRUISE 1 | FTDEX | 6 | 44088
125 | N/A | F15+A20+W20+N20.T+H20.T+V20+C15.F | WT TARE | -11/32 | -13/13 | N/A | 10/10 | 0/0 | 0 | 0 | 5 | LE 30 | FTDEX | 6 | 2020-09-14
126 | 125 | F15+A20+W20+N20.T+H20.T+V20+C15.F | P6 | A1 | 0 | 40 | 10/10 | 0/0 | 0 | 0 | 5 | LE 30 | FTDEX | 6 | 2020-09-14
127 | 125 | F15+A20+W20+N20.T+H20.T+V20+C15.F | Y6 | 0 | B3 | 40 | 10/10 | 0/0 | 0 | 0 | 5 | LE 30 | FTDEX | 6 | 2020-09-14
128 | 125 | F15+A20+W20+N20.T+H20.T+V20+C15.F | P6 | A1 | 0 | 40 | 10/10 | 0/0 | -15 | 0 | 5 | LE 30 | FTDEX | 6 | 2020-09-14
129 | 125 | F15+A20+W20+N20.T+H20.T+V20+C15.F | P6 | A1 | 0 | 40 | 10/10 | 0/0 | -10 | 0 | 5 | LE 30 | FTDEX | 6 | 2020-09-14
130 | 125 | F15+A20+W20+N20.T+H20.T+V20+C15.F | P6 | A1 | -5 | 40 | 10/10 | 0/0 | -10 | 0 | 5 | LE 30 | FTDEX | 6 | 2020-09-14
131 | 125 | F15+A20+W20+N20.T+H20.T+V20+C15.F | P6 | A1 | 0 | 40 | 10/10 | 0/0 | -5 | 0 | 5 | LE 30 | FTDEX | 6 | 2020-09-14
132 | 125 | F15+A20+W20+N20.T+H20.T+V20+C15.F | P6 | A1 | 0 | 40 | 10/10 | 0/0 | 0 | 0 | 5 | LE 30 | FTDEX | 6 | 2020-09-14
133 | 125 | F15+A20+W20+N20.T+H20.T+V20+C15.F | P6 | A1 | 0 | 40 | 10/10 | 0/0 | 10 | 0 | 5 | LE 30 | FTDEX | 6 | 2020-09-14
134
135
136
137
138
139
140