## Auto Sort RunLog
RUN NO. | WT. TARE RUN | CONFIGURATION | TYPE OF RUN | a | Y | qnom | IB FLAP L/R | AIL L/R | STAB | RUD | CAN | LE | DATE
|  |  |  | DEG | DEG | PSF | DEG | DEG | DEG | DEG | DEG | TYPE | 2020
1 | N/A | F15+A20+W20+N20.T+V20+H20.T+C18 | WT TARE | -10/30 | -12/12 | N/A | 0/0 | 0/0 | 0 | 0 | 0 | Cruise | 2020-07-13
2 | 1 | F15+A20+W20+N20.T+V20+H20.T+C18 | P6 | A1 | 0.6 | 3.5 | 0/0 | 0/0 | 0 | 0 | 0 | Cruise | 2020-07-13
3 | 1 | F15+A20+W20+N20.T+V20+H20.T+C18 | P6 | A1 | 0.6 | 6.25 | 0/0 | 0/0 | 0 | 0 | 0 | Cruise | 2020-07-13
4 | 1 | F15+A20+W20+N20.T+V20+H20.T+C18 | P6 | A1 | 0.6 | 20 | 0/0 | 0/0 | 0 | 0 | 0 | Cruise | 2020-07-13
5 | 1 | F15+A20+W20+N20.T+V20+H20.T+C18 | P6 | A1 | 0.6 | 30 | 0/0 | 0/0 | 0 | 0 | 0 | Cruise | 2020-07-13
6 | 1 | F15+A20+W20+N20.T+V20+H20.T+C18 | P6 | A3 | 0.6 | 40 | 0/0 | 0/0 | 0 | 0 | 0 | Cruise | 2020-07-13
7 | 1 | F15+A20+W20+N20.T+V20+H20.T+C18 | P6 | A1 | 0.6 | 60 | 0/0 | 0/0 | 0 | 0 | 0 | Cruise | 2020-07-13
8 | 1 | F15+A20+W20+N20.T+V20+H20.T+C18 | P6 | A1 | -4.4 | 3.5 | 0/0 | 0/0 | 0 | 0 | 0 | Cruise | 2020-07-13
9 | 1 | F15+A20+W20+N20.T+V20+H20.T+C18 | P6 | A1 | -4.4 | 6.25 | 0/0 | 0/0 | 0 | 0 | 0 | Cruise | 2020-07-13
10 | 1 | F15+A20+W20+N20.T+V20+H20.T+C18 | P6 | A3 | -4.4 | 40 | 0/0 | 0/0 | 0 | 0 | 0 | Cruise | 2020-07-13
11 | 1 | F15+A20+W20+N20.T+V20+H20.T | P6 | A1 | 0.6 | 40 | 0/0 | 0/0 | 0 | 0 | N/A | Cruise | 2020-07-13
12 | 1 | F15+A20+W20+N20.T+V20+H20.T | P6 | A1 | -4.4 | 40 | 0/0 | 0/0 | 0 | 0 | N/A | Cruise | 2020-07-13
13 | 1 | F15+A20+W20+N20.T+V20+H20.T | P6 | A1 | 0.6 | 40 | 0/0 | 0/0 | 0 | 0 | N/A | Cruise | 2020-07-13
14 | N/A | F15+A20+W20+N20.T+V20+H20.T+C18(Tufts) | P6 + Flow Viz | A4 | 0.6 | 40 | 0/0 | 0/0 | 0 | 0 | 0 | Cruise | 2020-07-13
15 | N/A | F15+A20+W20+N20.T+V20+H20.T+C18(Tufts) | P6 + Flow Viz | A4 | 0.6 | 40 | 0/0 | 0/0 | 0 | 0 | 0 | Cruise | 2020-07-14
16 | N/A | F15+A20+W20+N20.T+V20+H20.T+C18(Tufts) | P6 + Flow Viz | A4 | 0.6 | 40 | 0/0 | 0/0 | 0 | 0 | 0 | Cruise | 2020-07-14
17 | N/A | F15+A20+W20+N20.T+V20+H20.T+C15 | WT TARE | -10/30 | -12/12 | N/A | 0/0 | 0/0 | 0 | 0 | 0 | Cruise | 2020-07-14
18 | 17 | F15+A20+W20+N20.T+V20+H20.T+C15 | P6 | A1 | 0.6 | 40 | 0/0 | 0/0 | 0 | 0 | 0 | Cruise | 2020-07-14
19 | 17 | F15+A20+W20+N20.T+V20+H20.T+C15 | P6 | A1 | -4.4 | 3.5 | 0/0 | 0/0 | 0 | 0 | 0 | Cruise | 2020-07-14
20 | 17 | F15+A20+W20+N20.T+V20+H20.T+C15 | P6 | A1 | -4.4 | 6.25 | 0/0 | 0/0 | 0 | 0 | 0 | Cruise | 2020-07-14
21 | 17 | F15+A20+W20+N20.T+V20+H20.T+C15 | P6 | A1 | -4.4 | 40 | 0/0 | 0/0 | 0 | 0 | 0 | Cruise | 2020-07-14
22 | 17 | F15+A20+W20+N20.T+V20+H20.T+C15 | P6 | A1 | -1.4 | 40 | 0/0 | 0/0 | 0 | 0 | 0 | Cruise | 2020-07-14
23 | 17 | F15+A20+W20+N20.T+V20+H20.T+C15 | Y6 | -5 | B1 | 40 | 0/0 | 0/0 | 0 | 0 | 0 | Cruise | 2020-07-14
24 | 17 | F15+A20+W20+N20.T+V20+H20.T+C15 | Y6 | 0 | B1 | 40 | 0/0 | 0/0 | 0 | 0 | 0 | Cruise | 2020-07-14
25 | 17 | F15+A20+W20+N20.T+V20+H20.T+C15 | Y6 | 5 | B1 | 40 | 0/0 | 0/0 | 0 | 0 | 0 | Cruise | 2020-07-14
26 | 17 | F15+A20+W20+N20.T+V20+H20.T+C15 | Y6 | 10 | B1 | 40 | 0/0 | 0/0 | 0 | 0 | 0 | Cruise | 2020-07-14
27 | 17 | F15+A20+W20+N20.T+V20+H20.T+C15 | Y6 | 15 | B1 | 40 | 0/0 | 0/0 | 0 | 0 | 0 | Cruise | 2020-07-14
28 | 17 | F15+A20+W20+N20.T+V20+H20.T+C15 | Y6 | 20 | B2 | 40 | 0/0 | 0/0 | 0 | 0 | 0 | Cruise | 2020-07-14
29 | 17 | F15+A20+W20+N20.T+V20+H20.T+C15 | Y6 | 25 | B2 | 40 | 0/0 | 0/0 | 0 | 0 | 0 | Cruise | 2020-07-14
30 | 17 | F15+A20+W20+N20.T+V20+H20.T+C15 | Y6 | 30 | B2 | 40 | 0/0 | 0/0 | 0 | 0 | 0 | Cruise | 2020-07-14
31 | N/A | F15+A20+W20+N20.T+V20+H20.T+C15 | WT TARE | -10/30 | -12/12 | N/A | 0/0 | 0/0 | 0 | 0 | 0 | 30 deg full-span | 2020-07-14
32 | 31 | F15+A20+W20+N20.T+V20+H20.T+C15 | P6 | A1 | 0.6 | 40 | 0/0 | 0/0 | 0 | 0 | 0 | 30 deg full-span | 2020-07-14
33 | N/A | F15+A20+W20+N20.T+V20+H20.T+C15 | WT TARE | -10/30 | -12/12 | N/A | 10/10 | 10/10 | 15 | 0 | 5 | 30 deg full-span | 2020-07-14
34 | 33 | F15+A20+W20+N20.T+V20+H20.T+C15 | P6 | A1 | 0.6 | 40 | 10/10 | 10/10 | 15 | 0 | 5 | 30 deg full-span | 2020-07-14
35 | 33 | F15+A20+W20+N20.T+V20+H20.T+C15 | P6 | A1 | 0.6 | 40 | 10/10 | 10/10 | 10 | 0 | 5 | 30 deg full-span | 2020-07-14
36 | 33 | F15+A20+W20+N20.T+V20+H20.T+C15 | P6 | A1 | -1.4 | 40 | 10/10 | 10/10 | 10 | 0 | 5 | 30 deg full-span | 2020-07-14
37 | 33 | F15+A20+W20+N20.T+V20+H20.T+C15 | P6 | A1 | -4.4 | 40 | 10/10 | 10/10 | 10 | 0 | 5 | 30 deg full-span | 2020-07-14
38 | 33 | F15+A20+W20+N20.T+V20+H20.T+C15 | Y6 | 0 | B1 | 40 | 10/10 | 10/10 | 10 | 0 | 5 | 30 deg full-span | 2020-07-14
39 | 33 | F15+A20+W20+N20.T+V20+H20.T+C15 | Y6 | 10 | B1 | 40 | 10/10 | 10/10 | 10 | 0 | 5 | 30 deg full-span | 2020-07-14
40 | 33 | F15+A20+W20+N20.T+V20+H20.T+C15 | Y6 | 15 | B1 | 40 | 10/10 | 10/10 | 10 | 0 | 5 | 30 deg full-span | 2020-07-14
41 | 33 | F15+A20+W20+N20.T+V20+H20.T+C15+FTD | P6 | A1 | 0.6 | 40 | 10/10 | 10/10 | 5 | 0 | 5 | 30 deg full-span | 2020-07-14
42 | 33 | F15+A20+W20+N20.T+V20+H20.T+C15+FTD | P6 | A1 | 0.6 | 40 | 10/10 | 10/10 | 0 | 0 | 5 | 30 deg full-span | 2020-07-14
43 | 33 | F15+A20+W20+N20.T+V20+H20.T+C15+FTD | P6 | A1 | 0.6 | 40 | 10/10 | 10/10 | -10 | 0 | 5 | 30 deg full-span | 2020-07-14
44 | N/A | F15+A20+W20+N20.T+V20+H20.T+C15+FTD | WT TARE | -10/30 | -12/12 | N/A | 25/25 | 10/10 | 10 | 0 | 15 | 30 deg full-span | 2020-07-15
45 | 44 | F15+A20+W20+N20.T+V20+H20.T+C15+FTD | P6 | A1 | 0.6 | 40 | 25/25 | 10/10 | 10 | 0 | 15 | 30 deg full-span | 2020-07-15
46 | 44 | F15+A20+W20+N20.T+V20+H20.T+C15+FTD | P6 | A1 | 0.6 | 40 | 25/25 | 10/-10 | 10 | 0 | 15 | 30 deg full-span | 2020-07-15
47 | 44 | F15+A20+W20+N20.T+V20+H20.T+C15+FTD | P6 | A1 | -1.4 | 40 | 25/25 | 10/-10 | 10 | 0 | 15 | 30 deg full-span | 2020-07-15
48 | 44 | F15+A20+W20+N20.T+V20+H20.T+C15+FTD | P6 | A1 | -4.4 | 40 | 25/25 | 10/-10 | 10 | 0 | 15 | 30 deg full-span | 2020-07-15
49 | 44 | F15+A20+W20+N20.T+V20+H20.T+C15+FTD | Y6 | 0 | B1 | 40 | 25/25 | 10/-10 | 10 | 0 | 15 | 30 deg full-span | 2020-07-15
50 | 44 | F15+A20+W20+N20.T+V20+H20.T+C15+FTD | Y6 | 10 | B1 | 40 | 25/25 | 10/-10 | 10 | 0 | 15 | 30 deg full-span | 2020-07-15
51 | 44 | F15+A20+W20+N20.T+V20+H20.T+C15+FTD | Y6 | 15 | B1 | 40 | 25/25 | 10/-10 | 10 | 0 | 15 | 30 deg full-span | 2020-07-15
52 | 44 | F15+A20+W20+N20.T+V20+H20.T+C15+FTD | Y6 | 20 | B2 | 40 | 25/25 | 10/-10 | 10 | 0 | 15 | 30 deg full-span | 2020-07-15
53 | 44 | F15+A20+W20+N20.T+V20+H20.T+C15+FTD | P6 | A1 | 0.6 | 40 | 25/25 | 10/10 | 10 | 10 | 15 | 30 deg full-span | 2020-07-15
54 | 44 | F15+A20+W20+N20.T+V20+H20.T+C15+FTD | P6 | A1 | -1.4 | 40 | 25/25 | 10/10 | 10 | 10 | 15 | 30 deg full-span | 2020-07-15
55 | 44 | F15+A20+W20+N20.T+V20+H20.T+C15+FTD | P6 | A1 | -4.4 | 40 | 25/25 | 10/10 | 10 | 10 | 15 | 30 deg full-span | 2020-07-15
56 | 44 | F15+A20+W20+N20.T+V20+H20.T+C15+FTD | Y6 | -5 | B1 | 40 | 25/25 | 10/10 | 10 | 10 | 15 | 30 deg full-span | 2020-07-15
57 | 44 | F15+A20+W20+N20.T+V20+H20.T+C15+FTD | Y6 | 0 | B1 | 40 | 25/25 | 10/10 | 10 | 10 | 15 | 30 deg full-span | 2020-07-15
58 | 44 | F15+A20+W20+N20.T+V20+H20.T+C15+FTD | Y6 | 5 | B1 | 40 | 25/25 | 10/10 | 10 | 10 | 15 | 30 deg full-span | 2020-07-15
59 | 44 | F15+A20+W20+N20.T+V20+H20.T+C15+FTD | Y6 | 10 | B1 | 40 | 25/25 | 10/10 | 10 | 10 | 15 | 30 deg full-span | 2020-07-15
60 | 44 | F15+A20+W20+N20.T+V20+H20.T+C15+FTD | Y6 | 15 | B1 | 40 | 25/25 | 10/10 | 10 | 10 | 15 | 30 deg full-span | 2020-07-15
61 | 44 | F15+A20+W20+N20.T+V20+H20.T+C15+FTD | Y6 | 20 | B2 | 40 | 25/25 | 10/10 | 10 | 10 | 15 | 30 deg full-span | 2020-07-15
62 | 44 | F15+A20+W20+N20.T+V20+H20.T+C15+FTD | Y6 | 25 | B2 | 40 | 25/25 | 10/10 | 10 | 10 | 15 | 30 deg full-span | 2020-07-15
63 | 44 | F15+A20+W20+N20.T+V20+H20.T+C15+FTD | Y6 | 30 | B2 | 40 | 25/25 | 10/10 | 10 | 10 | 15 | 30 deg full-span | 2020-07-15
64 | 44 | F15+A20+W20+N20.T+V20+H20.T+C15+FTD | P6 | A1 | 0.6 | 40 | 25/25 | 10/10 | 10 | 20 | 15 | 30 deg full-span | 2020-07-15
65 | 44 | F15+A20+W20+N20.T+V20+H20.T+C15+FTD | P6 | A1 | -1.4 | 40 | 25/25 | 10/10 | 10 | 20 | 15 | 30 deg full-span | 2020-07-15
66 | 44 | F15+A20+W20+N20.T+V20+H20.T+C15+FTD | P6 | A1 | -4.4 | 40 | 25/25 | 10/10 | 10 | 20 | 15 | 30 deg full-span | 2020-07-15
67 | 44 | F15+A20+W20+N20.T+V20+H20.T+C15+FTD | Y6 | -5 | B1 | 40 | 25/25 | 10/10 | 10 | 20 | 15 | 30 deg full-span | 2020-07-15
68 | 44 | F15+A20+W20+N20.T+V20+H20.T+C15+FTD | Y6 | 0 | B1 | 40 | 25/25 | 10/10 | 10 | 20 | 15 | 30 deg full-span | 2020-07-15
69 | 44 | F15+A20+W20+N20.T+V20+H20.T+C15+FTD | Y6 | 5 | B1 | 40 | 25/25 | 10/10 | 10 | 20 | 15 | 30 deg full-span | 2020-07-15
70 | 44 | F15+A20+W20+N20.T+V20+H20.T+C15+FTD | Y6 | 10 | B1 | 40 | 25/25 | 10/10 | 10 | 20 | 15 | 30 deg full-span | 2020-07-15
71 | 44 | F15+A20+W20+N20.T+V20+H20.T+C15+FTD | Y6 | 15 | B1 | 40 | 25/25 | 10/10 | 10 | 20 | 15 | 30 deg full-span | 2020-07-15
72 | 44 | F15+A20+W20+N20.T+V20+H20.T+C15+FTD | Y6 | 20 | B2 | 40 | 25/25 | 10/10 | 10 | 20 | 15 | 30 deg full-span | 2020-07-15
73 | 44 | F15+A20+W20+N20.T+V20+H20.T+C15+FTD | Y6 | 25 | B2 | 40 | 25/25 | 10/10 | 10 | 20 | 15 | 30 deg full-span | 2020-07-15
74 | 44 | F15+A20+W20+N20.T+V20+H20.T+C15+FTD | Y6 | 30 | B2 | 40 | 25/25 | 10/10 | 10 | 20 | 15 | 30 deg full-span | 2020-07-15
75 | N/A | F15+A20+W20+N20.T+V20+H20.T+C15+FTD | WT TARE | -10/30 | -12/12 | N/A | 0/0 | 0/0 | 0 | 0 | 0 | Cruise | 2020-07-15
76 | 75 | F15+A20+W20+N20.T+V20+H20.T+C15+FTD | P6 | A1 | 0.6 | 40 | 0/0 | 0/0 | 0 | 0 | 0 | Cruise | 2020-07-15
77 | N/A | F15+A20+W20+N20.B+V20+H20.T+C15+FTD | WT TARE | -10/30 | -12/12 | N/A | 0/0 | 0/0 | 0 | 0 | 0 | Cruise | 2020-07-15
78 | 77 | F15+A20+W20+N20.B+V20+H20.T+C15+FTD | P6 | A1 | 0.6 | 40 | 0/0 | 0/0 | 0 | 0 | 0 | Cruise | 2020-07-15
79 | 77 | F15+A20+W20+N20.B+V20+H20.T+C15+FTD | P6 | A1 | -1.4 | 40 | 0/0 | 0/0 | 0 | 0 | 0 | Cruise | 2020-07-15
80 | 77 | F15+A20+W20+N20.B+V20+H20.T+C15+FTD | P6 | A1 | -4.4 | 40 | 0/0 | 0/0 | 0 | 0 | 0 | Cruise | 2020-07-15
81 | 77 | F15+A20+W20+N20.B+V20+H20.T+C15+FTD | Y6 | -5 | B1 | 40 | 0/0 | 0/0 | 0 | 0 | 0 | Cruise | 2020-07-15
82 | 77 | F15+A20+W20+N20.B+V20+H20.T+C15+FTD | Y6 | 0 | B1 | 40 | 0/0 | 0/0 | 0 | 0 | 0 | Cruise | 44027
83 | 77 | F15+A20+W20+N20.B+V20+H20.T+C15+FTD | Y6 | 5 | B1 | 40 | 0/0 | 0/0 | 0 | 0 | 0 | Cruise | 44027
84 | 77 | F15+A20+W20+N20.B+V20+H20.T+C15+FTD | Y6 | 10 | B1 | 40 | 0/0 | 0/0 | 0 | 0 | 0 | Cruise | 44027
85 | 77 | F15+A20+W20+N20.B+V20+H20.T+C15+FTD | Y6 | 15 | B1 | 40 | 0/0 | 0/0 | 0 | 0 | 0 | Cruise | 44027
86 | N/A | F15+A20+W20+N20.T.NSRD+V20+H20.T+C15+FTD | WT TARE | -10/30 | -12/12 | N/A | 0/0 | 0/0 | 0 | 0 | 0 | Cruise | 2020-07-16
87 | 86 | F15+A20+W20+N20.T.NSRD+V20+H20.T+C15+FTD | P6 | A1 | 0.6 | 40 | 0/0 | 0/0 | 0 | 0 | 0 | Cruise | 2020-07-16
88 | 86 | F15+A20+W20+N20.T.NSRD+V20+H20.T+C15+FTD | P6 | A1 | -1.4 | 40 | 0/0 | 0/0 | 0 | 0 | 0 | Cruise | 2020-07-16
89 | 86 | F15+A20+W20+N20.T.NSRD+V20+H20.T+C15+FTD | P6 | A1 | -4.4 | 40 | 0/0 | 0/0 | 0 | 0 | 0 | Cruise | 2020-07-16
90 | 86 | F15+A20+W20+N20.T.NSRD+V20+H20.T+C15+FTD | Y6 | -5 | B1 | 40 | 0/0 | 0/0 | 0 | 0 | 0 | Cruise | 2020-07-16
91 | 86 | F15+A20+W20+N20.T.NSRD+V20+H20.T+C15+FTD | Y6 | 0 | B1 | 40 | 0/0 | 0/0 | 0 | 0 | 0 | Cruise | 2020-07-16
92 | 86 | F15+A20+W20+N20.T.NSRD+V20+H20.T+C15+FTD | Y6 | 5 | B1 | 40 | 0/0 | 0/0 | 0 | 0 | 0 | Cruise | 2020-07-16
93 | 86 | F15+A20+W20+N20.T.NSRD+V20+H20.T+C15+FTD | Y6 | 10 | B1 | 40 | 0/0 | 0/0 | 0 | 0 | 0 | Cruise | 2020-07-16
94 | 86 | F15+A20+W20+N20.T.NSRD+V20+H20.T+C15+FTD | Y6 | 15 | B1 | 40 | 0/0 | 0/0 | 0 | 0 | 0 | Cruise | 2020-07-16
95 | 86 | F15+A20+W20+N20.T.NSRD+V20+H20.T+C15+FTD | Y6 | 5 | B1 | 40 | 0/0 | 0/0 | 0 | 0 | 0 | Cruise | 2020-07-16
96 | N/A | F15+A20+W20.OG-STRAKE+N20.T.NSRD+V20+H20.T+C15+FTD | WT TARE | -10/30 | -12/12 | N/A | 0/0 | 0/0 | 0 | 0 | 0 | OGEE-STRAKE | 2020-07-16
97 | 96 | F15+A20+W20.OG-STRAKE+N20.T.NSRD+V20+H20.T+C15+FTD | P6 | A1 | 0.6 | 40 | 0/0 | 0/0 | 0 | 0 | 0 | OGEE-STRAKE | 2020-07-16
98 | 96 | F15+A20+W20.OG-STRAKE+N20.T.NSRD+V20+H20.T+C15+FTD | P6 | A1 | -1.4 | 40 | 0/0 | 0/0 | 0 | 0 | 0 | OGEE-STRAKE | 2020-07-16
99 | 96 | F15+A20+W20.OG-STRAKE+N20.T.NSRD+V20+H20.T+C15+FTD | P6 | A1 | -4.4 | 40 | 0/0 | 0/0 | 0 | 0 | 0 | OGEE-STRAKE | 2020-07-16
100 | 96 | F15+A20+W20.OG-STRAKE+N20.T.NSRD+V20+H20.T+C15+FTD | Y6 | -5 | B1 | 40 | 0/0 | 0/0 | 0 | 0 | 0 | OGEE-STRAKE | 2020-07-16
101 | 96 | F15+A20+W20.OG-STRAKE+N20.T.NSRD+V20+H20.T+C15+FTD | Y6 | 0 | B1 | 40 | 0/0 | 0/0 | 0 | 0 | 0 | OGEE | 2020-07-16
102 | 96 | F15+A20+W20.OG-STRAKE+N20.T.NSRD+V20+H20.T+C15+FTD | Y6 | 5 | B1 | 40 | 0/0 | 0/0 | 0 | 0 | 0 | OGEE | 2020-07-16
103 | 96 | F15+A20+W20.OG-STRAKE+N20.T.NSRD+V20+H20.T+C15+FTD | Y6 | 10 | B1 | 40 | 0/0 | 0/0 | 0 | 0 | 0 | OGEE | 2020-07-16
104 | 96 | F15+A20+W20.OG-STRAKE+N20.T.NSRD+V20+H20.T+C15+FTD | Y6 | 15 | B1 | 40 | 0/0 | 0/0 | 0 | 0 | 0 | OGEE | 2020-07-16
105 | N/A | F15+A20+W20+N20.T+V20+H20.T+C15+FTD | WT Tare | -10/30 | -12/12 | N/A | 10/10 | 0/0 | 0 | 0 | 5 | 30 deg full-span | 2020-07-16
106 | 105 | F15+A20+W20+N20.T+V20+H20.T+C15+FTD | P6 | A1 | 0 | 40 | 10/10 | 0/0 | 0 | 0 | 5 | 30 deg full-span | 2020-07-16
107 | 105 | F15+A20+W20+N20.T+V20+H20.T+C15+FTD | Y6 | 0 | B1 | 40 | 10/10 | 0/0 | 0 | 0 | 5 | 30 deg full-span | 2020-07-16
108 | 105 | F15+A20+W20+N20.T+V20+H20.T+C15+FTDX | P6 | A1 | 0 | 40 | 10/10 | 0/0 | -15 | 0 | 5 | 30 deg full-span | 2020-07-16
109 | 105 | F15+A20+W20+N20.T+V20+H20.T+C15+FTDX | P6 | A1 | 0 | 40 | 10/10 | 0/0 | -10 | 0 | 5 | 30 deg full-span | 2020-07-17
110 | 105 | F15+A20+W20+N20.T+V20+H20.T+C15+FTDX | P6 | A1 | -2 | 40 | 10/10 | 0/0 | -10 | 0 | 5 | 30 deg full-span | 2020-07-17
111 | 105 | F15+A20+W20+N20.T+V20+H20.T+C15+FTDX | P6 | A1 | -5 | 40 | 10/10 | 0/0 | -10 | 0 | 5 | 30 deg full-span | 2020-07-17
112 | 105 | F15+A20+W20+N20.T+V20+H20.T+C15+FTDX | Y6 | 0 | B1 | 40 | 10/10 | 0/0 | -10 | 0 | 5 | 30 deg full-span | 2020-07-17
113 | 105 | F15+A20+W20+N20.T+V20+H20.T+C15+FTDX | Y6 | 10 | B1 | 40 | 10/10 | 0/0 | -10 | 0 | 5 | 30 deg full-span | 2020-07-17
114 | 105 | F15+A20+W20+N20.T+V20+H20.T+C15+FTDX | Y6 | 15 | B1 | 40 | 10/10 | 0/0 | -10 | 0 | 5 | 30 deg full-span | 2020-07-17
115 | 105 | F15+A20+W20+N20.T+V20+H20.T+C15+FTDX | P6 | A1 | 0 | 40 | 10/10 | 0/0 | -5 | 0 | 5 | 30 deg full-span | 2020-07-17
116 | 105 | F15+A20+W20+N20.T+V20+H20.T+C15+FTDX | P6 | A1 | 0 | 40 | 10/10 | 0/0 | 0 | 0 | 5 | 30 deg full-span | 2020-07-17
117 | 105 | F15+A20+W20+N20.T+V20+H20.T+C15+FTDX | P6 | A1 | 0 | 40 | 10/10 | 0/0 | 10 | 0 | 5 | 30 deg full-span | 2020-07-17
118 | N/A | F15+A20+W20+N20.T+V20+H20.T+C15+FTDX | WT TARE | -10/30 | -12/12 | N/A | 25/25 | 10/10 | -10 | 0 | 15 | 30 deg full-span | 2020-07-17
119 | 118 | F15+A20+W20+N20.T+V20+H20.T+C15+FTDX | P6 | A1 | 0 | 40 | 25/25 | 10/10 | -10 | 0 | 15 | 30 deg full-span | 2020-07-17
120 | 118 | F15+A20+W20+N20.T+V20+H20.T+C15+FTDX | P6 | A1 | 0 | 40 | 25/25 | 10/-10 | -10 | 0 | 15 | 30 deg full-span | 2020-07-17
121 | 118 | F15+A20+W20+N20.T+V20+H20.T+C15+FTDX | P6 | A1 | -2 | 40 | 25/25 | 10/-10 | -10 | 0 | 15 | 30 deg full-span | 2020-07-17
122 | 118 | F15+A20+W20+N20.T+V20+H20.T+C15+FTDX | P6 | A1 | -5 | 40 | 25/25 | 10/-10 | -10 | 0 | 15 | 30 deg full-span | 2020-07-17
123 | 118 | F15+A20+W20+N20.T+V20+H20.T+C15+FTDX | Y6 | 0 | B1 | 40 | 25/25 | 10/-10 | -10 | 0 | 15 | 30 deg full-span | 2020-07-17
124 | 118 | F15+A20+W20+N20.T+V20+H20.T+C15+FTDX | Y6 | 10 | B1 | 40 | 25/25 | 10/-10 | -10 | 0 | 15 | 30 deg full-span | 2020-07-17
125 | 118 | F15+A20+W20+N20.T+V20+H20.T+C15+FTDX | Y6 | 15 | B1 | 40 | 25/25 | 10/-10 | -10 | 0 | 15 | 30 deg full-span | 2020-07-17
126 | 118 | F15+A20+W20+N20.T+V20+H20.T+C15+FTDX | Y6 | 20 | B2 | 40 | 25/25 | 10/-10 | -10 | 0 | 15 | 30 deg full-span | 2020-07-17
127 | 118 | F15+A20+W20+N20.T+V20+H20.T+C15+FTDX | P6 | A1 | 0 | 40 | 25/25 | 10/10 | -10 | 0 | 15 | 30 deg full-span | 2020-07-17
128 | N/A | F15+A20+W20+N20.T+V20+H20.T+C15+FTDX | WT TARE | -10/30 | -12/12 | N/A | 0 | 0 | 0 | 0 | 0 | Cruise | 2020-07-17
129 | 128 | F15+A20+W20+N20.T+V20+H20.T+C15+FTDX | P6 | A1 | 0 | 3.5 | 0 | 0 | 0 | 0 | 0 | Cruise | 2020-07-17
130 | 128 | F15+A20+W20+N20.T+V20+H20.T+C15+FTDX | P6 | A1 | 0 | 20 | 0 | 0 | 0 | 0 | 0 | Cruise | 2020-07-17
131 | 128 | F15+A20+W20+N20.T+V20+H20.T+C15+FTDX | P6 | A1 | 0 | 40 | 0 | 0 | 0 | 0 | 0 | Cruise | 2020-07-17
132 | 128 | F15+A20+W20+N20.T+V20+H20.T+C15+FTDX | Y6 | 0 | B1 | 40 | 0 | 0 | 0 | 0 | 0 | Cruise | 44029
133 | N/A | F15+A20+W20+N20.T+V20+H20.T+C15+FTDX(ChinaClay) | Flow Vis | 4 | 0 | 40 | 0 | 0 | 0 | 0 | 0 | Cruise | 44029
134 | N/A | F15+A20+W20+N20.T+V20+H20.T+C15+FTDX(ChinaClay) | Flow Vis | 15 | 0 | 40 | 0 | 0 | 0 | 0 | 0 | Cruise | 44029
135 | N/A | F15+A20+W20+N20.T+V20+H20.T+C15+FTDX(ChinaClay) | Flow Vis | 21 | 0 | 40 | 0 | 0 | 0 | 0 | 0 | Cruise | 18-Jul
136 | N/A | F15+A20+W20+N20.T+C15+FTDX(Tailoff) | WT TARE | -10/30 | -12/12 | N/A | 0 | 0 | N/A | N/A | 0 | Cruise | 18-Jul
137 | 136 | F15+A20+W20+N20.T+C15+FTDX(Tailoff) | P6 | A1 | 0 | 40 | 0 | 0 | N/A | N/A | 0 | Cruise | 18-Jul
138 | N/A | F15+A20+W20+N20.T+C15+FTDX(Tailoff) | WT TARE | -10/30 | -12/12 | N/A | 10 | 10 | N/A | N/A | 5 | 30 deg full-span | 18-Jul
139 | 138 | F15+A20+W20+N20.T+C15+FTDX(Tailoff) | P6 | A1 | 0 | 40 | 10 | 10 | N/A | N/A | 5 | 30 deg full-span | 18-Jul
140 | N/A | F15+A20+W20+N20.T+C15+FTDX(Tailoff) | WT TARE | -10/30 | -12/12 | N/A | 0 | 0 | N/A | N/A | 0 | 30 deg full-span | 18-Jul
141 | 140 | F15+A20+W20+N20.T+C15+FTDX(Tailoff) | P6 | A1 | 0 | 40 | 0 | 0 | N/A | N/A | 0 | 30 deg full-span | 2020-07-18
142 | N/A | F15+A20+W20+N20.T+V20+C15+FTDX | WT TARE | -10/30 | -12/12 | N/A | 0 | 0 | N/A | 0 | 0 | 30 deg full-span | 2020-07-18
143 | 142 | F15+A20+W20+N20.T+V20+C15+FTDX | P6 | A1 | 0 | 40 | 0 | 0 | N/A | 0 | 0 | 30 deg full-span | 2020-07-18
144 | N/A | F15+A20+W20.OG-STRAKE+N20.T+V20+H20.T+C15+FTDX(PicturesOnly) | PHOTO | 0 | 0 | N/A | 0 | 0 | 0 | 0 | 0 | OGEE-STRAKE | 2020-07-18
145 | 145 | F15+A20+W20+N20.T+V20+H20.M+C15+FTDX | WT TARE | -10/30 | -12/12 | N/A | 0 | 0 | 0 | 0 | 0 | Cruise | 2020-07-18
146 | 145 | F15+A20+W20+N20.T+V20+H20.M+C15+FTDX | P6 | A1 | 0 | 40 | 0 | 0 | 0 | 0 | 0 | Cruise | 2020-07-18
147 | 145 | F15+A20+W20+N20.T+V20+H20.M+C15+FTDX | P6 | A1 | -2 | 40 | 0 | 0 | 0 | 0 | 0 | Cruise | 2020-07-18
148 | 145 | F15+A20+W20+N20.T+V20+H20.M+C15+FTDX | P6 | A1 | -5 | 40 | 0 | 0 | 0 | 0 | 0 | Cruise | 2020-07-18
149 | 145 | F15+A20+W20+N20.T+V20+H20.M+C15+FTDX | Y6 | 0 | B3 | 40 | 0 | 0 | 0 | 0 | 0 | Cruise | 2020-07-18
150 | 145 | F15+A20+W20+N20.T+V20+H20.M+C15+FTDX | Y6 | 10 | B3 | 40 | 0 | 0 | 0 | 0 | 0 | Cruise | 2020-07-18
151 | 145 | F15+A20+W20+N20.T+V20+H20.M+C15+FTDX | Y6 | 15 | B3 | 40 | 0 | 0 | 0 | 0 | 0 | Cruise | 2020-07-18
152 | 145 | F15+A20+W20+N20.T+V20+H20.M+C15+FTDX | P6 | A1 | 0 | 40 | 0 | 0 | -10 | 0 | 0 | Cruise | 2020-07-18
153
154
155
156
157
158
159
160